## Sheet2
两煎常压煎药包装机等电器采购清单
序号 | 设备名称 | 规格型号 | 参数要求 | 单位 | 数量 | 备注
1 | 两煎常压煎药包装机 | 1250*650*1250mm（±20） | 1、常压煎药，符合《医疗机构中药煎药室管理规范》； 2、自动两次煎煮，充分提高药效，一次包装； 3、箱体采用全不锈钢材质； 4、具有均分包装功能，袋装容量：50-250ml，包装数量设定范围：0-250袋循环； 5、锅体容量：3*20000ml； 6、包装能力：7-8袋/min； 7、额定电压：220V，功率6200-6500W； | 台 | 2
2 | 粉碎机 | 850*550*1150mm（±10） | 1.功 率：2.2-2.5KW，电压：220V 2.主轴转速：617r/min 3.投料口尺寸≥190*140mm 4.筛网孔径：φ6mm（可定制5-20mm） 5.破碎能力≥30-150kg/h 6.动刀数量：9把；定刀数量：2把 7.体 积：850*550*1150mm 8.适用于医药、化工、食品、塑料等行业物料的前处理即粗碎破碎用 | 台 | 1 | 图片仅供参考，不特指单一品牌型号
3 | 医院药瓶粉碎机 | 600*450*700mm | 1.进料粒度：＜120mm 2.出料粒度：3-20mm 3.功率：2.2\1.5KW 4.生产率：300KG | 台 | 1 | 图片仅供参考，不特指单一品牌型号
4 | 电热鼓风干燥机 | 645×780×1055mm（±10） | 1.容量：240L 2.消耗功率：2100W 3.控温范围：RT+10～250℃ 4.分辨率：0.1℃ 5.波动度：±0.5℃ 6.显示、控制系统：数显显示 7.隔板：2块 8.定时范围：1～9999min 9.内部尺寸：500×600×750mm（±10） 10.电源电压：220V 50HZ 11.用于医疗卫生、医药、生物、化学、农业科学等科研部门对大型物品作干燥、烘焙、熔腊、灭菌、固化使用 | 台 | 1 | 图片仅供参考，不特指单一品牌型号
5 | 中药制丸机 | 600*320*510mm（±10） | 1.电压: 220V 2.额定功率: 1000W 3.机器产量: 3-20kg/h 4.轴刀规格: 3-10mm 5.整机采用不锈钢制造，符合GMP认证要求 6.制丸机刀轮采用铝合金制造 7.制出的丸剂一次成型，大小均匀，成品率达98%以上，崩解好，符合国家药典标准 | 台 | 1 | 图片仅供参考，不特指单一品牌型号
6 | UPS主机 | 10KW/1h | 1、额定容量≥9000KW； 2、输入频率40-70Hz，输入公因≥0.99，输出频率50/60Hz±0.2Hz 3、配备12V38AH蓄电池16只； 4、包含配套箱子及辅材 安装费 | 套 | 2