## Sheet2
常压煎药包装机等电器采购清单
序号 | 设备名称 | 规格型号 | 参数要求 | 单位 | 数量
1 | 常压煎药包装机 |  | 1、常压煎药，符合《医疗机构中药煎药室管理规范》； 2、自动两次煎煮功能，一次包装； 3、箱体采用全不锈钢材质； 4、具有均分包装功能，袋装容量：50-250ml，包装数量设定范围：0-250袋循环； 5、包装能力：≥6袋/min； 6、额定电压：220V。 7、设备包含煎药设备和分装设备。 | 套 | 2
2 | 粉碎机（中药材） |  | 1.电压：220V 2.主轴转速≥600r/min 3.破碎能力≥30kg/h 4.粉碎目数能达到100目 | 台 | 1
3 | 粉碎机（玻璃瓶） |  | 1.电压：220V 2.能粉碎玻璃材质和布类材质（用途是粉碎空安瓿与芬太尼废贴） 3.粉碎能力≥60kg/h(以空安瓿计) | 台 | 1
4 | 电热鼓风干燥机 |  | 1.容量≥240L 2.控温范围：RT+10～250℃ 3.分辨率：0.1℃ 4.波动度：±0.5℃ 5.显示、控制系统：数显显示 6.隔板：2块 7.定时范围：1～9999min 8.内部尺寸：500×600×750mm（±10） 9.电压：220V | 台 | 1
5 | 中药制丸机 |  | 1.电压: 220V 2.机器产量≥3kg/h 3.轴刀规格: 3-10mm 4.整机采用不锈钢制造，符合GMP认证要求 5.制出的水丸一次成型，大小均匀，成品率达98%以上，崩解好，符合国家药典标准 | 台 | 1
6 | UPS主机 |  | 1、额定容量≥9000KW； 2、输入频率40-70Hz，输入公因≥0.99，输出频率50/60Hz±0.2Hz 3、配备12V 38AH蓄电池16只； 4、包含配套箱子及辅材 | 套 | 2