## Sheet1
乐山市人民医院安防系统货物清单（预估）
序号 | 器材设备名称 | 主要参数及性能指标（不低于此技术参数要求） | 计量 单位 | 预估需求量 | 供应商单项报价 | 单项总价 | 备注
一、监控系统（主设备）
1 | 400万红外定焦海螺网络摄像机 | 传感器类型1/3英寸CMOS；像素400万；最大分辨率2688×1520；最低照度0.002Lux（彩色模式）；0.0002Lux（黑白模式）；0Lux（补光灯开启）；最大补光距离30m（红外）；镜头类型定焦；镜头焦距3.6mm/6mm/8mm/2.8mm，根据实际场景可选；；通用行为分析绊线入侵；区域入侵；视频压缩标准H.265；H.264；H.264B；MJPEG；智能编码H.264：支持H.265：支持；宽动态120dB；报警事件无SD卡；SD卡空间不足；SD卡出错；网络断开；IP冲突；非法访问；动态检测；视频遮挡；绊线入侵；区域入侵；电压检测；安全异常；接入标准ONVIF（ProfileS/ProfileG/ProfileT）；CGI；GB/T28181；；最大MicroSD卡128GB；供电方式DC12V/POE；防护等级IK10；IP67 支持声音录制，声像同步 | 台 | 200 |  |  | 支持声音录制，声像同步
2 | 400万红外定焦枪型网络摄像机 | 传感器类型1/3英寸CMOS；像素400万；最大分辨率2688×1520；最低照度0.002Lux（彩色模式）；0.0002Lux（黑白模式）；0Lux（补光灯开启）；最大补光距离50m（红外）；镜头类型定焦；镜头焦距3.6mm/6mm/8mm/12mm，根据实际场景可选；通用行为分析绊线入侵；区域入侵；视频压缩标准H.265；H.264；H.264B；MJPEG；智能编码H.264：支持H.265：支持；宽动态120dB；报警事件网络断开；IP冲突；非法访问；动态检测；视频遮挡；绊线入侵；区域入侵；电压检测；安全异常；接入标准ONVIF（ProfileS/ProfileT）；CGI；GB/T28181；供电方式DC12V/POE；防护等级IP67 支持声音录制，声像同步 | 台 | 200 |  |  | 支持声音录制，声像同步
3 | 400万人脸识别变焦枪型网络摄像机 | 感器类型1/1.8英寸CMOS；像素400万；最大分辨率2688×1520；最低照度0.001Lux（彩色模式）；0.0001Lux（黑白模式）；0Lux（补光灯开启）；最大补光距离50m（红外）；镜头类型电动变焦；镜头焦距2.7-12mm；通用行为分析物品遗留；物品搬移；热度图支持；周界防范绊线入侵；区域入侵；快速移动（三项均支持人车分类及精准检测）；徘徊检测；人员聚集；停车检测；人脸检测支持人脸检测；支持跟踪；支持优选；支持抓拍（抓图分辨率1080P）；支持上报最优的人脸抓图；支持人脸增强，支持人脸曝光；支持人脸属性提取，支持7种属性8种表情：性别，年龄，眼镜，表情（愤怒，悲伤，厌恶，害怕，惊讶，平静，高兴，困惑），口罩，肤色，胡子；支持人脸抠图区域可设：人脸，单寸照；支持实时抓拍；支持优选抓拍；支持质量优先三种抓拍策略；支持人脸角度过滤功能；支持优选时长可设；人数统计支持对进入、离开以及经过的人员进行数量统计，支持区域内人员进行数量统计，并可显示及输出日、月、年统计报表；支持排队管理，支持4条规则配置，对限定的排队人数和排队时间进行统计并联动报警；视频压缩标准H.265；H.264；H.264H；H.264B；MJPEG（仅辅码流支持）；智能编码H.264：支持H.265：支持；宽动态120dB；透雾功能支持；内置MIC支持；报警事件无SD卡；SD卡空间不足；SD卡出错；SD卡寿命不足（安防智能卡支持）；网络断开；IP冲突；非法访问；动态检测；视频遮挡；绊线入侵；区域入侵；快速移动；物品遗留；物品搬移；徘徊检测；人员聚集；停车检测；场景变更；音频异常侦测；电压检测；虚焦侦测；外部报警；人脸检测；区域内人数统计；滞留报警；人数统计；人数异常检测；排队人数；排队时间；安全异常；接入标准ONVIF（ProfileS/ProfileG/ProfileT）；GB/T28181（双国标）；CGI；最大MicroSD卡256GB；音频输入1路（RCA头）；音频输出1路（RCA头）；报警输入3路（湿节点,支持直流3V~5V电位,5mA电流）；报警输出2路（湿节点,支持直流最大12V电位,0.3A电流）；供电方式DC12V/POE；防护等级IK10；IP67 支持声音录制，声像同步 | 台 | 50 |  |  | 支持声音录制，声像同步
4 | 双400万双光双摄定焦枪型网络摄像机 | 传感器类型：通道1：1/3英寸CMOS；通道2：1/3英寸CMOS； 像素：通道1：400万；通道2：400万； 最大分辨率：通道1：2560×1440；通道2：2560×1440； 最低照度：0.01lux（彩色模式）；0.001lux（黑白模式）；0lux（补光灯开启）； 最大补光距离：50m（红外）；40m（暖光）； 补光灯：4颗（多晶（红外+暖光）灯）； 镜头类型：通道1：定焦；通道2：定焦； 镜头焦距：通道1：3.6mm；通道2：3.6mm； 镜头光圈：通道1：F1.6；通道2：F1.6； 视场角：通道1：水平：78°；垂直：40°；对角：93°；通道2：水平：78°；垂直：40°；对角：93°； 智能编码：H.264：支持；H.265：支持； 宽动态：支持； 走廊模式：90°/270°（在2560×1440分辨率及以下支持）； 设备双通道的水平和垂直方向均支持旋转 通道1：水平旋转范围：0°～90°；垂直旋转范围：0°～30°； 通道2：水平旋转范围：0°～90°；垂直旋转范围：0°～30° 内置麦克风：支持，内置1个麦克风； 报警事件：网络断开；IP冲突；非法访问；动态检测；视频遮挡；音频异常侦测；电压检测；安全异常； 接入标准：ONVIF（Profile S & Profile T）；CGI；GB/T28181-2022（双国标）； 预览最大用户数：20个（总带宽：48M）； 供电方式：DC12V/PoE； 防护等级：IP67； 防腐蚀等级：普通防护*该级别的产品适用于不需要特定防腐保护的区域。； 外观：枪型； 视频压缩标准：H.265；H.264；H.264H；H.264B；MJPEG（仅辅码流支持）； 视频帧率：通道1：50Hz：主码流（2560×1440@25fps），辅码流（704×576@25fps）；60Hz：主码流（2560×1440@25fps），辅码流（704×480@25fps）；主码流（2304×1296@30fps），辅码流（704×480@30fps）通道2：50Hz：主码流（2560×1440@25fps），辅码流（704×576@25fps）;60Hz：主码流（2560×1440@25fps），辅码流（704×480@25fps）；主码流（2304×1296@30fps），辅码流（704×480@30fps）； 默认分辨率下默认码流：默认H.265：3072kbps（2560×1440）； 网络接口：1个（RJ-45网口，支持10M/100M 网络数据） 支持声音录制，声像同步 | 台 | 50 |  |  | 支持声音录制，声像同步
5 | 400万人脸识别定焦海螺网络摄像机 | 传感器类型1/3英寸CMOS；像素400万；最大分辨率2688×1520；最低照度0.002Lux（彩色模式）；0.0002Lux（黑白模式）；0Lux（补光灯开启）；最大补光距离30m（红外）；镜头类型定焦；镜头焦距3.6mm/6mm/8mm/2.8mm，根据实际场景可选；；通用行为分析绊线入侵；区域入侵；视频压缩标准H.265；H.264；H.264B；MJPEG；智能编码H.264：支持H.265：支持；宽动态120dB；报警事件无SD卡；SD卡空间不足；SD卡出错；网络断开；IP冲突；非法访问；动态检测；视频遮挡；绊线入侵；区域入侵；电压检测；安全异常；接入标准ONVIF（ProfileS/ProfileG/ProfileT）；CGI；GB/T28181；最大MicroSD卡128GB；供电方式DC12V/POE；防护等级IK10；IP67 支持声音录制，声像同步 | 台 | 50 |  |  | 支持声音录制，声像同步
6 | 拾音器 | 环境噪声消除技术，自适应环境噪声消除技术 采用高灵敏度全指向性高保真微机电系统（MEMS）硅麦克风，全面拾音、清晰自然 拾音头内置雷击保护、电源极性反转保护 电源输入和音频输出线路30KV空气接触放电静电保护 自适应动态降噪处理，内置高速DSP数字信号处理器 内置数字降噪信号处理电路，有效防止语音信号失真及衰减 可靠音量调节 | 台 | 80
二、一键报警系统（主设备） | [6 empty] | 与点位监控配套录音，声像同步
1 | 区域报警控制器 | 支持本地8路报警输入，最大可扩展到72路； 支持接入常开或常闭型探测器； 支持探测器防拆、防短、防遮挡功能; 支持本地4路报警输出，最大可扩展到84路； 支持强制开启、强制关闭、自动控制功能，支持报警联动; 支持最多64个网络模块接入(ARM982模块最多32个，ARM2C0模块最多32个，ARM922模块最多64个)；支持最多64个无线设备接入，最多扩展64个无线防区; 支持即时防区、延时防区、24小时无声等多种防区类型; 支持报警输入输出接口电路保护功能; 支持异常报警，包括主机防拆报警、键盘防拆报警、主电掉电报警、蓄电池掉电报警、蓄电池欠压报警、PSTN掉线报警、网络断开报警、IP冲突报警、MAC冲突报警等; 支持2路RS-485接口，支持最大32路键盘接入，支持打印机接入; 支持火警、医疗、胁迫等紧急报警; | 个 | 60
2 | 8防区报警模块 | 技术参数： 八防区扩展；常开、常闭类型探测器可选；一路继电器输出扩展；最大级联数30；通讯协议Mbus | 个 | 90
3 | 单防区模块 | 单防区扩展；单路继电器输出扩展；常开、常闭类型探测器可选；最大级联数120；通信协议Mbus | 个 | 60
4 | 报警按钮 | 技术参数： 支持在电压≤250VDC，电流≤300mA的环境下工作，设备无需供电，自带配套复位钥匙，出警确认后通过钥匙复位，报警输出支持常开；常闭的触点模式；86盒安装方式，螺丝固定，ABS材质，尺寸86mm×86mm×32mm；现场有光反馈 | 个 | 300
三、门禁系统（主设备）
1 | 门禁一体主机 | 主处理器：高性能嵌入式处理器； 按键类型：触摸按键； 网络协议：TCP/IP； OSDP协议：支持； 产品款式：一体机； 蜂鸣器：支持； 背光效果：支持； 外壳材料：PC； 读卡类型：IC卡；身份证（序列号）； 读卡距离：0cm～6cm； 用户容量：30000； 卡片容量：30000； 密码容量：30500（包含30000个用户密码、500个公共密码）； 存储记录数量：60000； RS-485接口：1个； 韦根接口：1个（韦根输入26/34/66自适应）； 门状态检测：1路； 门锁控制：1路； 防拆报警：支持； 胁迫报警：支持； 工作温度：‐30℃～+60℃； 安装方式：明装 | 台 | 400
2 | 人脸识别智能门禁一体机 | 采用4.3英寸液晶屏，屏幕显示分辨率达到272x480 采用 200万CMOS双目摄像头 采用红外补光，在暗光或无光环境下也能识别，可有效降低环境光污染 支持20000个用户(最大支持不超过50个管理员)、20000张人脸、20000个密码、50000张卡、30万条记录 支持人脸、IC卡、CPU卡序列号、身份证序列号、密码、二维码（支持2.2cm*2.2cm~5cm*5cm大小且内容小于128字节的二维码）等多种识别方式，并支持多种组合识别鉴权方式 基于深度人脸识别算法，精准定位目标人脸360个以上关键点位置 人脸验证准确率99.9%，1：N比对时间0.2s/人，可实现无感通行 支持面部识别距离0.3m-2.0m；适应0.9m～2.2m身高范围(镜头安装高度1.4米) 支持多种比对结果呈现模式及多种语音提示信息，适应多种场景，有效保障用户隐私 支持口罩检测、安全帽检测，实现异常事件告警 支持活体检测功能，支持手机照片、打印照片和视频防假 支持胁迫报警、 防拆报警、 闯入报警、 门超时报警、非法超次报警 支持下发普通用户/VIP用户/巡逻用户/来宾用户/黑名单用户/其它用户 支持可视对讲（与室内机、管理机对讲），云对讲（与手机APP对讲，配套云睿、云联使用） 支持自定义语音播报，可通过文本转语音分时段自定义播报内容，可叠加播报姓名 支持多人识别，最多可4人同时人脸识别 支持人脸美颜功能 支持本机WEB人员管理，支持人员新增、删除和修改 支持本地考勤管理和考勤报表导出功能 支持手机web，操作简单，配置便捷 支持门控安全模块扩展，防止暴力开门，提升通行安全 支持TCP/IP接入网络，支持主动注册、P2P注册、DHCP 支持在线升级，USB升级 | 台 | 200
3 | 门禁管理系统_通道数量 | 门禁通道管理个数授权，门禁管理系统按门数量进行授权。 一、功能参数： 1、设备管理，支持门禁设备的管理维护,支持门禁的增删改查、导入、导出,支持设备在离线管理,支持安全帽配置项，设备支持IP添加及主动注册两种方式； 2、门通道控制，支持门禁通道操作:开门、关门、常开、常闭和正常，支持门禁状态主动上报平台页面实时显示； 3、门组分配，支持门禁通道按组进行管理； 4、门禁授权-按人授权，支持单个按人授权、删除权限、批量按人授权、删除权限、支持权限复制、支持人员权限execl导出； 5、门禁授权-按门授权，支持以人的维护或者以部门的维度配置人员权限,可按门组或者门通道进行配置； 6、门禁授权-权限清空重发，支持对在线的设备进行清空重发,针对支持快速下发的设备； 7、门禁复核，支持发卡、人像两种复核方式，持对差异化的复核结果同步到设备； 8、门禁管理-任务查询，支持人员、发卡、指纹、人像授权任务查询； 9、刷卡记录，支持人员进行记录及门禁的事件记录集中到刷卡记录里进行展示； 10、补采日志，支持门禁设备手动断线续传及每天凌晨自动断线续传的记录显示； 11、认证记录，支持人证核验终端比对记录展示； | 路 | 600
4 | 双门磁力锁 | 双门磁力锁 技术要求280KG;输入电压：DC12V或DC24V+10%;工作电流：12V/300mAx2;信号输出：适用门型：木门、玻璃门、金属门、防火门;表面温度：低于环境温度+20℃以内;外壳处理：阳极硬化电镀处理;锁体处理：环保锌电镀处理;吸板处理：环保锌电镀处理 | 个 | 300
5 | 单门磁力锁 | 单门磁力锁 技术要求280KG;输入电压：DC12V或DC24V+10%;工作电流：12V/300mAx2;信号输出：适用门型：木门、玻璃门、金属门、防火门;表面温度：低于环境温度+20℃以内;外壳处理：阳极硬化电镀处理;锁体处理：环保锌电镀处理;吸板处理：环保锌电镀处理 | 个 | 100
6 | 出门按钮 | 86型；其他：含底盒 | 个 | 200
7 | 门禁电源 | 12V 10A集中供电电源 | 个 | 100
8 | 磁力锁电源 | 12V 20A集中供电电源 | 个 | 100
9 | 电动开闭门器 |  | 个 | 50
10 | 门禁卡 | 非加密式 | 张 | 300
四、安检设备
1 | 手持式金属探测仪 | 充电式 2、报警模式：蜂鸣器，振动马达 3、工作频率：920KHZ 4、其他 | 个 | 5
五、防冲撞设施
1 | 防冲撞升降桩遥控器 |  | 个 | 5
六、周界报警、入侵报警
1 | 入侵报警 | 现场声音报警，报警信息反馈至监控中心 | 套 | 15
2 | 入侵报警 | 现场声音报警，报警信息反馈至监控中心（防爆型） | 套 | 5
3 | 周界报警控制器/主机 |  | 套 | 1
4 | 周界报警感应设备 | 张力式（含线、桩、支架、转接头等） | 米 | 300
5 | 周界摄像机 |  | 个 | 10
6 | 电子围栏合金线 |  | 米 | 300
7 | 高压绝缘线 |  | 米 | 300
8 | 避雷器 |  | 个 | 2
9 | 声光报警器 |  | 个 | 4
七、巡更系统
1 | 巡更系统巡更点 | 识读次数大于30万次 使用温度-40℃-80℃ | 个 | 200
2 | 巡更系统巡更器 | 存储记录：30000条 读卡距离：3-5cm 通讯方式：RS232/USB/无线 提示：指示灯+蜂鸣器 防护等级：IP68 | 个 | 20
八、其他相关安防设施
1 | 安防警戒带 | 50米 | 卷 | 20
2 | 安防围挡 | 轻便折叠式，长2米 × 宽2米 × 高2.2米 | 个 | 6
参加调研单位（盖章）： |  |  |  |  | 维修扩容服务总计（元）：
注：以上数量根据实际需要进行调整，参数供参考（不低于上述参数），供应的器材设备须与采购人已有系统兼容且无缝接入统一使用管理；软件授权、辅材、低值配件材料，微小零件等由供应商承担。